## Calcul
Zone UA
Surface de ma parcelle en m² (indiquer un chiffre) : |  |  | Cases à compléter
Coefficient de biotope à respecter : | 0.4
Surface écoaménageable nécessaire en m² : | 0
Coefficient de pleine terre à respecter : | 0.2
Surface de pleine terre nécessaire en m² : | 0
Types de surface | Surface en m² (indiquer un chiffre) | Coefficients | Surface écoaménageable en m²
Surfaces imperméables |  | 0 | 0
Surfaces semi-perméables : revêtement perméable pour l'air et l'eau sans végétation Clinker, dallage mosaïque, dallage à joints ouverts, dallage avec couche de graviers/sable, revêtement de surface pourvus d’arêtes ou d’écarteurs de joints pouvant être remplis de graviers, graviers, graviers stabilisés |  | 0.3 | 0
Surfaces semi-ouvertes : revêtement perméable pour l'air et l'eau avec végétation Dalle de bois, pierres de treillis de pelouse, systèmes alvéolaires engazonnés |  | 0.5 | 0
Espaces verts sur dalle 1 avec épaisseur de terre inférieure à 80 cm |  | 0.5 | 0
Espaces verts sur dalle 2 avec épaisseur de terre supérieure à 80 cm |  | 0.7 | 0
Espaces verts en pleine terre |  | 1 | 0
Toiture classique avec infiltration de l'eau dans les surfaces plantées |  | 0.2 | 0
Mur végétalisé |  | 0.5 | 0
Toiture végétalisé |  | 0.7 | 0
Total surface écoaméangeable en m² |  |  | 0
Coefficient de biotope de la parcelle |  |  | 0
Coefficient de pleine terre de la parcelle |  |  | 0
Surface écoaménageable manquante en m² : |  |  | 0
Surface de pleine terre manquante en m² : |  |  | 0